## Sheet1
HY_MPMB_2S12_V10B(V10).xlsx
设计 |  |  | 李镇江
审核
批准
日期 |  |  | 2018.10.17
备注
序号 | 数量 | 位号 | 完整型号 | 封装 | 描述 | 品牌 | 类别 | 备注
1 | 1 | BATT1 | BS-1220-2(CR1220) | CR1220 | 0.1", 2x1 header
2 | 57 | C2,C6,C7,C9,C10,C14,C32, | 0.1uF_50V | CC0603 | CAP,CERM,+/-10%,X7R,0603 | FH | CAP
C35,C36,C37,C38,C39,C42,
C47,C48,C49,C50,C54,C58,
C61,C62,C64,C70,C72,C86,
C92,C93,C94,C95,C96,C97,
C98,C99,C100,C101,C102,
C104,C105,C110,C111,C112,
C113,C115,C116,C118,C119,
C120,C121,C122,C125,C127,
C129,C193,C198,C199,C239,
C240
3 | 2 | C3,C124 | 220uF_10V | CC7343_31 | CAP,TAN,TAJD227K010RNJ | AVX | LESR
4 | 14 | C4,C41,C51,C53,C73,C74, | 10uF_25V | CC0805 | CAP,CERM,+/-10%,X5R,0805 | FH | CAP
C75,C76,C81,C82,C195,
C196,C241,C242
5 | 4 | C8,C11,C33,C34 | 1nF_2000V | C1206 | CAP,CERM,+/-10%,X7R,1206 | FH | CAP
6 | 7 | C30,C31,C40,C52,C55,C56, | 18pF_50V | CC0603 | CAP,CERM,+/-10%,C0G,0603 | FH | CAP
C57
7 | 7 | C59,C65,C66,C67,C89,C90, | 47uF_25V | CC7343_31 | CAP,TAN,TAJE476M025RNJ | AVX | CAP
C91
8 | 6 | C63,C69,C128,C130,C194, | 47uF_10V | CC3528_12 | CAP,TAN,TAJB476K010RNJ | AVX | CAP
C197
9 | 1 | C83 | 4.7nF_50V/NI | CC0805 | CAP,CERM,+/-10%,X7R,0805 | FH | CAP | NI
10 | 1 | C117 | 1000uF_50V | CAP-5R0-10X13 | Cap,50V,10x13,ESK337M1HG13RR | SAMXON | CAP
11 | 2 | C123,C126 | 1nF_50V | CC0603 | CAP,CERM,+/-10%,X7R,0603 | FH
12 | 3 | D1,D7,D8 | VESD01-02V-G-08 | SOD-523 | Single ESD-Protection Diode | VISHAY | TVS
13 | 5 | D9,D16,D32,D33,D34 | SMDJ22CA | DO-214AB | TVS | BrightKing | TVS
14 | 4 | D12,D17,D19,D20 | LED_GREEN/NI | LED0805 | LED,GREEN,0805 |  | LED | NI
15 | 4 | D18,D21,D30,D31 | LED_GREEN | LED0805 | LED,GREEN,0805 |  | LED
16 | 4 | D22,D23,D25,D26 | LED_YELLOW/NI | LED0805 | LED,GREEN,0805 |  | LED | NI
17 | 2 | D24,D27 | LED_YELLOW | LED0805 | LED,GREEN,0805 |  | LED
18 | 5 | F4,F5,F6,F7,F9 | JK30-300 | JK30-300 | JK30-300 |  | FUSE
19 | 1 | F8 | JK30-500 | JK30-900 | JK30-500 |  | FUSE
20 | 2 | GDT3,GDT4 | 3RM075L-6 | 3RM075L-6 | Gas Discharge Tubes |  | GDT
21 | 2 | J1,J4 | RJ45/1X8/BILED | RJ45X1_LED_VTK | RJ45/1X8/BILED |  | RJ45
22 | 2 | J2,J8 | HEADER4X1_2R54 | HEADER4X1_2R54 | HEADER4X1_2R54 | Nextron | CONNECTOR
23 | 1 | J3 | XHB-2A | XHB-2A | XHB-2A |  | CONNECTOR
24 | 1 | J5 | 3928-1043 | 5566_04A | 3901-2040 | MOLEX | CONNECTOR
25 | 1 | J9 | HEADER7X2_2R54 | HEADER7X2_2R54_JTAG | HEADER7X2_2R54 | Nextron | CONNECTOR
26 | 3 | J10,J22,J23 | HEADER2X1_2R54 | HEADER2X1_2R54 | HEADER2X1_2R54 | Nextron | CONNECTOR
27 | 1 | J11 | 39281023(mate39012020) | 5566_02A | 39281023(mate39012020) | MOLEX | CONNECTOR
28 | 1 | J13 | 39281043(mate39012040) | 5566_04A | 39281043(mate39012040) | MOLEX | CONNECTOR
29 | 3 | J14,J15,J21 | HEADER2X1_2R54/NI | HEADER2X1_2R54 | HEADER2X1_2R54 | Nextron | CONNECTOR | NI
30 | 1 | J16 | XHB-4A | XH-4A | XHB-4A |  | XHB CONNECTOR
31 | 2 | J17,J18 | XHB-5A | XHB-5A | XHB-5A |  | CONNECTOR
32 | 1 | J19 | 43045-0612/NI | 43045-0612 | 43045-0612 | MOLEX | CONNECTOR | NI
33 | 1 | J20 | 43045-0612 | 43045-0612 | IIC Bus Repeater | MOLEX | CONNECTOR
34 | 2 | L2,L3 | BLM21PG600 | LC0805 | BEAD,60R/100MHz,3A,0805 | muRata | BEAD
35 | 1 | L8 | FBMH4532HM132-T | L1812 | BEAD,1300R/100MHz,3A,1812 | Taiyo Yuden | BEAD
36 | 2 | L9,L10 | 204-L-1mH | 204-L-1mH | D18/1mm/19 | HYOC | INDUCTOR
37 | 1 | L13 | 204-LLB-1mH | 204-LLB-1mH | 204-LLB-1mH | HYOC
38 | 8 | MH1,MH2,MH3,MH4,MH5,MH6, | HOLD-M3 | HOLD250D134 | PCB Mounting Hole |  |  | NI
MH7,MH8
39 | 6 | Q1,Q2,Q9,Q57,Q59,Q60 | NCE60P50K | TO-252-2L | P-Channel Enhancement Mode Power MOSFET | NCEPOWER | MOS
40 | 15 | Q3,Q4,Q10,Q11,Q15,Q16, | 2N7002 | SOT23-3 | N-Channel 60V MOSFET | CJ | MOS
Q20,Q21,Q25,Q26,Q30,Q31,
Q45,Q47,Q56
41 | 12 | Q12,Q13,Q14,Q17,Q18,Q19, | IRF9321TRPbF | SOIC8 | P-Channel 30 V (D-S) MOSFET | Infineon | MOS
Q22,Q23,Q24,Q28,Q29,Q58
42 | 3 | Q53,Q54,Q55 | AO4402 | SOIC8 | 20V N-Channel MOSFET | AOS | MOS
43 | 36 | R3,R22,R24,R29,R58,R62, | 47K | RC0603 | RES,1%,0.1W,0603 | FH | RES
R68,R87,R92,R97,R100,
R101,R104,R105,R107,R108,
R113,R114,R115,R116,R119,
R120,R121,R122,R126,R127,
R128,R129,R139,R149,R158,
R168,R169,R181,R221,R222
44 | 23 | R7,R23,R46,R47,R49,R50, | 10K | RC0603 | RES,1%,0.1W,0603 | FH | RES
R51,R53,R85,R88,R89,R130,
R131,R132,R145,R224,R225,
R350,R361,R369,R372,R374,
R375
45 | 16 | R9,R11,R13,R16,R204,R206, | 49.9R | RC0603 | RES,1%,0.1W,0603 | FH | RES
R207,R209,R210,R211,R212,
R213,R214,R215,R216,R217
46 | 8 | R10,R12,R14,R15,R41,R42, | 75R | RC0603 | RES,1%,0.1W,0603 | FH | RES
R43,R44
47 | 14 | R26,R27,R30,R31,R32,R65, | 1K | RC0603 | RES,1%,0.1W,0603 | FH | RES
R86,R133,R134,R136,R151,
R220,R370,R373
48 | 4 | R28,R33,R52,R351 | 10K/NI | RC0603 | RES,1%,0.1W,0603 | FH | RES | NI
49 | 29 | R48,R54,R66,R67,R96,R98, | 4.7K | RC0603 | RES,1%,0.1W,0603 | FH | RES
R99,R102,R103,R111,R112,
R117,R118,R123,R124,R138,
R157,R175,R176,R182,R184,
R195,R197,R199,R200,R201,
R202,R203,R229
50 | 8 | R55,R56,R90,R91,R109, | 10R | RC0603 | RES,1%,0.1W,0603 | FH | RES
R110,R218,R219
51 | 1 | R57 | 100R/2W | RES1000 | 100/2W |  | RES
52 | 1 | R59 | 0.015R/4W | RC_6871 | 0.015R/4W |  | RES
53 | 4 | R60,R61,R94,R226 | 39.2K | RC0603 | RES,1%,0.1W,0603 | FH | RES
54 | 13 | R63,R64,R95,R227,R354, | 20K | RC0603 | RES,1%,0.1W,0603 | FH | RES
R355,R356,R360,R362,R363,
R364,R367,R368
55 | 1 | R84 | 5.62K | RC0603 | RES,1%,0.1W,0603 | FH | RES
56 | 2 | R93,R159 | 0.025R/4W | RC_6871 | 0.025R/4W | FH | RES
57 | 3 | R137,R183,R198 | 4.7K/NI | RC0603 | RES,1%,0.1W,0603 | FH | RES | NI
58 | 1 | R140 | 6.34K | RC0603 | RES,1%,0.1W,0603 | FH | RES
59 | 2 | R141,R230 | 402R | RC0603 | RES,1%,0.1W,0603 | FH | RES
60 | 1 | R142 | 47K/NI | RC0603 | RES,1%,0.1W,0603 | FH | RES | NI
61 | 2 | R143,R185 | 4.99K | RC0603 | RES,1%,0.1W,0603 | FH | RES
62 | 3 | R150,R358,R359 | 20R | RC0603 | RES,1%,0.1W,0603 | FH | RES
63 | 1 | R156 | 10M/NI | R0805 | RES,1%,0.125W,0805 | FH | RES | NI
64 | 1 | R177 | 120R/NI | RC0603 | RES,1%,0.1W,0603 | FH | RES | NI
65 | 2 | R196,R371 | 100K | RC0603 | RES,1%,0.1W,0603 | FH | RES
66 | 1 | R228 | 33R | RC0603 | RES,1%,0.1W,0603 | FH | RES
67 | 2 | R366,R376 | 0R | RC0603 | RES,1%,0.1W,0603 | FH | RES
68 | 1 | S1 | KEY | KEY_SMD_2 | KEY |  | KEY
69 | 21 | TP4,TP5,TP6,TP10,TP11, | TestPoint | TP-0R75
TP12,TP13,TP14,TP15,TP16,
TP17,TP18,TP21,TP22,TP23,
TP24,TP25,TP26,TP27,TP28,
TP29
70 | 3 | T1,T2,T3 | HR661655E | MAG-100M-1 | 10/100 BASE-T Single Port Transformer Module | HANRUN | TRANSFORMER
71 | 1 | USB1 | U-D-M5DD-Y-2 | USB-MICRO-L | U-D-M5DD-Y-2 | HRO | MICROUSB
72 | 1 | U1 | 5438_JYSP_WG_V10B | 5438_JYSP_WG_V10B | 5438_JYSP_WG_V10B | HYOC | MODULE
73 | 1 | U4 | HEADER6X2_2R00 | JMMK | HEADER6X2_2R00,female | Nextron | CONNECTOR
74 | 2 | U5,U58 | SMF05C | SOT363 | 5-Line TVS Array | ON | TVS
75 | 2 | U8,U51 | SN74CB3Q3244PWR | TSSOP20 | B-BIT FET BUS SWITCH | TI | IC
76 | 1 | U10 | 74LVC2G14GW | SOT363 | Dual Schmitt-Trigger Inverter | Nexperia | IC
77 | 1 | U14 | FA_238 25.0000MB_C3 18pF | X-4P-3R2X2R5-SMD | DSX321G-8MHz | NDK | OSC
78 | 1 | U15 | 88E6071-xx-NNC2I000 | QFN-64 | Low Power 7/4 Port 10/100 Switch | MARVELL | IC
79 | 1 | U16 | MPL115A2/NI | MPL115A2 | Miniature I2C digital barometer | NXP | IC | NI
80 | 1 | U17 | TCA9517ADGKR/NI | PDSO_G8 | Level-Shifting IIC Bus Repeater | TI | IC | NI
81 | 1 | U19 | TMP75AIDR | SOIC8 | Temperature Sensor | TI | IC
82 | 3 | U20,U25,U26 | AD8210YRZ | SOIC8 | High Voltage, Bidirectional Current Shunt Monitor | ADI | IC
83 | 1 | U21 | SN74AHC1G08DBVR | SOT23-5 | Single 2-Input Positive-AND Gate | TI | IC
84 | 1 | U24 | TL331IDBVT | SOT23-5 | Single Differential Comparator | TI | IC
85 | 1 | U27 | UC43_YYJH_12_V10A | UC43_YYJH_12_V10A | UC43_YYJH_12_V10A | HYOC | MODULE
86 | 1 | U29 | PS1240P02BT | PS1240P02BT | PS1240P02BT | TDK | BEEP
87 | 1 | U30 | HPSD5V3A | PTN78020H | DCDC MODULAR | HYOC | MODULE
88 | 2 | U31,U32 | HPSD1233I2A | PTH05000WAH | DCDC MODULAR | HYOC | MODULE
89 | 2 | U34,U106 | SPX3819M5-L-3-3/TR | SOT23-5 | 500mA LOW-NOISE LDO VOLTAGE REGULATOR | EXAR | IC
90 | 2 | U35,U42 | AP2171WG-7 | SOT23-5 | 1A SINGLE CHANNEL CURRENT-LIMITED POWER SWITCH | DIODES | IC
91 | 1 | U36 | SN74AHC1G00DBVR | SOT23-5 | Single 2-Input Positive-NAND Gate | TI | IC
92 | 1 | U39 | RS485PROTECT | RS485PROTECT | RS485 PROTCET | HYOC | MODULA
93 | 1 | U40 | MAX3485ESA | SOIC8 | RS-485 Transceivers | MAXIM | IC
94 | 4 | U43,U44,U45,U103 | HY_PWSW | HY_PWSW | soft power switch module | HYOC | module
95 | 1 | U47 | MAX809SN293D3T1G | SOT23_123 | Microprocessor Reset Monitor | ON | IC
96 | 1 | U48 | TL431AIDBZR | SOT23-3 | Precision Programmable Reference | TI | IC
97 | 1 | U49 | TS5A22362DGSR | VSSOP-10 | 2-channel SPDT Analog Switches | TI | IC
98 | 1 | U50 | MAX3232ESE+ | SOIC16 | Low-Power, up to 1Mbps, True RS-232 Transceivers | MAXIM | IV
99 | 6 | U52,U53,U54,U107,U108, | TPD4E1U06DBVR | SOT23-6 | High-Speed ESD Protection Device | TI | TVS
U109
100 | 1 | U55 | PESD1CAN | SOT23-3 | CAN bus ESD protection diode | NXP
101 | 2 | U56,U57 | 679105700(molex Mini PCI-E) | mini_pcie_slot | 4G Wireless Module | MOLEX
102 | 1 | U96 | IMX28_Module_140P | IMX28_140pin
103 | 1 | U99 | DS3231SN# | SOIC-16_300
104 | 2 | U102,U104 | HPSD0533I4A | PTH05000WAH | DCDC MODULAR | HYOC | MODULE
105 | 1 | U105 | NUP4202W1T2G | SOT-363 | TVS Array | ON | TVS
106 | 6 | VSR6,VSR7,VSR8,VSR9, | 14D220K | VARISTOR-14D | VARISTOR |  | VARISTOR
VSR10,VSR11