## Sheet1
MK60_TSSB-MAIN_V10B_现场手持调试设备-主板_V1.0_BOM
设计 |  |  | 李镇江
审核
批准
日期 |  |  | 2017.10.30
备注
序号 | 数量 | 位号 | 完整型号 | 封装 | 描述 | 品牌 | 类别 | 备注
1 | 1 | ANT1 | AN1603-433 | AN1603-433 | AN1603-433 | RAINSUN | ANT
2 | 38 | C1,C2,C3,C4,C5,C6,C7,C8, | 0.1uF_50V | CC0603 | CAP,CERM,+/-10%,X7R,0603 | FH | CAP
C9,C10,C11,C14,C15,C16,
C18,C20,C22,C25,C26,C28,
C33,C36,C37,C49,C54,C55,
C58,C59,C60,C61,C63,C65,
C66,C67,C72,C73,C74,C80
3 | 1 | C38 | 100pF_50V | CC0603 | CAP,CERM,+/-10%,X7R,0603 | FH | CAP
4 | 11 | C39,C40,C42,C44,C45,C46, | 10uF_25V | CC0805 | CAP,CERM,+/-10%,X5R,0805 | FH | CAP
C62,C64,C75,C81,C82
5 | 1 | C41 | 1nF_50V | CC0603 | CAP,CERM,+/-10%,X7R,0603 | FH | CAP
6 | 1 | C43 | 2.2nF_50V | CC0603 | CAP,CERM,+/-10%,X7R,0603 | FH | CAP
7 | 4 | C52,C53,C56,C57 | 47uF_25V_7343 | CC7343_31 | CAP,TAN,TAJB476K025RNJ | AVX | CAP
8 | 1 | C68 | 4.7nF_50V | CC0603 | CAP,CERM,+/-10%,X7R,0603 | FH | CAP
9 | 1 | C69 | 0.1uF_50V | CC0603 | CAP,CERM,+/-10%,X7R,0603 | FH
10 | 2 | C70,C71 | 0.1uF_50V/NI | CC0603 | CAP,CERM,+/-10%,X7R,0603 | FH |  | NI
11 | 1 | C76 | 1nF_2KV | CAP250 | CAP,1nF,2000V,CAP250 |  | CAP
12 | 1 | C79 | 10nF_50V | CC0603 | CAP,CERM,+/-10%,X7R,0603 | FH | CAP
13 | 9 | D1,D2,D3,D4,D5,D6,D7,D10, | LED_GREEN | LED0805 | LED,GREEN,0805 |  | LED
D18
14 | 1 | D8 | LED_GREEN/NI | LED0805 | LED,GREEN,0805 |  | LED | NI
15 | 1 | D9 | LED_YELLOW | LED0805 | LED,YELLOW,0805 |  | LED
16 | 4 | D11,D12,D13,D14 | LED_GREEN | LED0805 | LED |  | LED
17 | 1 | D15 | LMBR140FT1G | SOD-123 | SURFACE MOUNT SCHOTTKY BARRIER RECTIFIER | LRC | DIODE
18 | 2 | D16,D17 | SMDJ33CA | DO-214AB | TVS |  | TVS
19 | 1 | F1 | SMD1210-6V3A | SMD-1210 | FUSE,SMD1210-200 | BOURNS | FUSE
20 | 1 | IPX1 | IPEX | IPEX3
21 | 1 | J3 | HR911105A | HR911105A | HR911105A |  | RJ45
22 | 1 | J4 | FPC-24P-0.5mm | FPC-24P-0R5 | FPC-24P-0.5mm |  | FPC-24P-0.5mm
23 | 1 | J5 | POWER2A | POWER2A | POWER2A |  | CONNECTOR
24 | 1 | J6 | XH-4A | XH-4A | XH-4A |  | XH CONNECTOR
25 | 1 | KEY1 | KEY | key_smd_2 | KEY,SMD |  | KEY
26 | 1 | L2 | SLF6028T-4R7M1R6-PF | L-SLF6028 | SLF6028T-4R7M1R6-PF |  | INDUCTOR
27 | 1 | L3 | SWPA5020S1R5MT | L5020 | L,1.5uH/100K,3A,L5020 | SUNLORD | INDUCTOR
28 | 3 | L6,L7,L8 | BEAD_BLM21PG600 | LC0805 | BEAD,60R/100MHz,3A,0805 | muRata | BEAD
29 | 4 | MH1,MH2,MH3,MH4 | HOLD-M3 | HOLD250D134 | PCB Mounting Hole
30 | 1 | Q1 | S8050 | SOT23_123 | SOT-23 Plastic-Encapsulate Transistors | CJ | NPN
31 | 2 | Q4,Q5 | SI2347DS-T1-GE3 | SOT23_GSD | MOSFET -30V .042Ohm@10V 5A P-Ch G-III | VISHAY | MOS
32 | 2 | Q6,Q7 | S9013LT1 | SOT23_123 | Transistor,NPN,45V,0.5A,SOT23-3 |  | NPN
33 | 6 | R1,R47,R75,R76,R110,R111 | 10K | RC0603 | RES,1%,0.1W,0603 | FH | RES
34 | 10 | R6,R7,R8,R15,R72,R73,R82, | 100K | RC0603 | RES,1%,0.1W,0603 | FH | RES
R83,R102,R115
35 | 5 | R9,R10,R11,R12,R13 | 100R | RC0603 | RES,1%,0.1W,0603 | FH | RES
36 | 15 | R14,R16,R21,R23,R27,R42, | 4.7K | RC0603 | RES,1%,0.1W,0603 | FH | RES
R44,R45,R48,R49,R65,R106,
R107,R108,R109
37 | 2 | R19,R24 | 120R/NI | RC0603 | RES,1%,0.1W,0603 | FH | RES | NI
38 | 14 | R25,R33,R35,R36,R37,R38, | 1K | RC0603 | RES,1%,0.1W,0603 | FH | RES
R39,R40,R43,R46,R67,R81,
R84,R93
39 | 4 | R31,R32,R34,R74 | 0R/NI | RC0603 | RES,1%,0.1W,0603 | FH | RES | NI
40 | 1 | R41 | 1K/NI | RC0603 | RES,1%,0.1W,0603 | FH | RES | NI
41 | 2 | R53,R57 | 75R | RC0603 | RES,1%,0.1W,0603 | FH | RES
42 | 2 | R56,R59 | 33R | RC0603 | RES,1%,0.1W,0603 | FH | RES
43 | 4 | R60,R61,R62,R63 | 49.9R | RC0603 | RES,1%,0.1W,0603 | FH | RES
44 | 1 | R64 | 6.49K | RC0603 | RES,1%,0.1W,0603 | FH | RES
45 | 1 | R66 | 0R01 | RC2512 | RES,1%,1W,2512 | FH | RES
46 | 2 | R77,R79 | 47K/NI | RC0603 | RES,1%,0.1W,0603 | FH | RES | NI
47 | 2 | R78,R80 | 20K | RC0603 | RES,1%,0.1W,0603 | FH | RES
48 | 2 | R85,R86 | 47K | RC0603 | RES,1%,0.1W,0603 | FH | RES
49 | 4 | R87,R89,R91,R92 | 10R | RC0603 | RES,1%,0.1W,0603 | FH | RES
50 | 1 | R88 | 0R1 | RC2512 | RES,1%,1W,2512 | FH | RES
51 | 1 | R90 | 1R | RC2512 | RES,1%,1W,2512 | FH | RES
52 | 1 | R94 | 10M | RC0603 | RES,1%,0.1W,0603 | FH | RES
53 | 5 | R95,R96,R97,R100,R101 | 0R | RC0603 | RES,1%,0.1W,0603 | FH
54 | 2 | R98,R99 | 0R/NI | RC0603 | RES,1%,0.1W,0603 | FH
55 | 1 | R103 | 200K | RC0603 | RES,1%,0.1W,0603 | FH | RES
56 | 2 | R105,R113 | 0R | RC0603 | RES,1%,0.1W,0603 | FH | RES
57 | 1 | R112 | 9.53K | RC0603 | RES,1%,0.1W,0603 | FH | RES
58 | 1 | R114 | 49.9k | RC0603 | RES,1%,0.1W,0603 | FH | RES
59 | 1 | SW1 | PS-22F02 | PS-22F02 | SWITCH |  | SWITCH
60 | 1- | TP1,TP2,TP3,TP4,TP5,TP6, | TestPoint | TP-0R75 | TEST POINT |  |  | NI
TP7,TP8,TP9,TP10
61 | 2 | T1,T2 | HR661655E | MAG-100M-1 | 10/100 BASE-T Single Port Transformer Module | HANRUN | TRANSFORMER
62 | 1 | USB1 | USB-MICRO | USB-MICRO | USB-MICRO |  | USB
63 | 1 | U1 | MK60DN512VLQ10 | LQFP-144 | Kinetis K 32-bit MCU | NXP | IC
64 | 1 | U2 | CY2305SXI-1HT | SOIC8 | Low Cost 3.3 V Zero Delay Buffer | CYPRESS | IC
65 | 1 | U3 | MP2359DJ-LF-Z | TSOT23-6 | 1.2A, 24V, 1.4MHz Step-Down Converter in a TSOT23-6 | MPS | IC
66 | 1 | U4 | TFT-3R5 | TFT-3R5-MINI | ILI9488 3r5 TFT | ILI | TFT
67 | 1 | U5 | XPT2046 | TSSOP-16 | Touch Screen Controller | XPT | IC
68 | 2 | U7,U10 | MAX3485ESA | SOIC8 | 3.3V-Powered True RS-485/RS-422 Transceivers | MAXIM | IC
69 | 1 | U11 | HLK-RM08K | HLK-RM08K | 5 PORT WTHERNET WIFI ROUTER | HLK | WIFI ROUTER
70 | 1 | U12 | KSZ8041NLI | MLF-32 | 10Base-T/100Base-TX Physical Layer Transceiver | MICREL | IC
71 | 1 | U13 | FM3209F | ESOP-16 | 2.1A IN/2.1A OUT Lion-CHARGER IC | FM | IC
72 | 1 | U15 | NUP4202W1T2G | SC-88 | TVS Array | ON | IC
73 | 1 | U16 | HPSD12V2AB | HPSD12V2AB | DCDC MODULA | HYOC | DCDC MODULA
74 | 1 | U17 | TPS76833Q | SOIC8 | 3.3V 1A LDO | TI | IC
75 | 2 | U18,U19 | INA193AIDBVT | SOT23-5 | CURRENT SHUNT MONITOR | TI | IC
76 | 1 | U20 | E32-TTL-100S1/NI | E32-TTL-100S1 | E32-TTL-100S1
77 | 1 | Y2 | SG5032CAN-50M-TJGA | X-4P-5R0X3R2-SMD | SG5032CAN-50M-TJGA | EPSON | OSC